## Sheet1
Qty | P/N | Reference(m) | Title | Vendor P/N | Mfr | Mfr P/N | Cur/Assy/MFExtCost | Cur/Assy/MFCost
1 | 00173 | J15 | CFAG4265A, 1 INCH Connector, bottom contact, solder side |  |  |  | 1.8084 | 1.8084
7 | 00144-10-NI | J1, J2, J3, J4, J5, J6, J10 |  |  |  |  | 0 | 0
1 | 00145-6-NI | J9 |  |  |  |  | 0 | 0
1 | 01006 | J12 | CFAG4265A with HFN420CT |  |  |  | 1.24 | 1.24
1 | 01008 | J13 | CFAG4265A with HFK120CT |  |  |  | 1.22 | 1.22
1 | 01009 | J16 | CFAG4265A with HFJ120CT |  |  |  | 1.58 | 1.58
1 | 00401 | Y1 | CRYSTAL 8.000MHZ SMT 18PF | 535-9720-1-ND | Abracon Corporation | ABM3B-8.000MHZ-B2-T | 1.38 | 1.38
1 | 01601 | IC2 | IC REG BUCKBOOST 1A 3.3V 10LFCSP | ADP2504ACPZ-3.3-R7TR-ND | Analog Devices | ADP2504ACPZ-3.3-R7 | 1.785 | 1.785
1 | 00432 | IC1 | IC AVR MCU 256K 8MHZ LOW-VOLTAGE 64TQFP | ATMEGA2561V-8AU-ND | Atmel | ATMEGA2561V-8AU | 9.88 | 9.88
1 | 00148 | L1 | FERRITE CHIP 1000 OHM 200MA 0805 | 490-1041-2-ND | Murata Electronics | BLM21AG102SN1D | 0.0385 | 0.0385
16 | 00147 | C13, C14, C16, C18, C22, C24, C28, C29, C34, C35, C37, C39, C43, C45, C48, C49 | CAP CERAMIC 1UF 10V X5R 0603 | 445-1321-2-ND (recommend 00289) | TDK Corporation | C1608X5R1A105K | 0.14976 | 0.00936
34 | 00133 | C4, C5, C6, C7, C10, C11, C12, C15, C17, C19, C20, C21, C23, C25, C26, C27, C30, C31, C32, C33, C36, C38, C40, C41, C42, C44, C46, C47, C50, C51, C54, C55, C60, C61 | CAP .1UF 25V CERAMIC X7R 0603 | 445-1316-2-ND | TDK Corporation | C1608X7R1E104K | 0.11016 | 0.00324
1 | 01000 | J14 | Crystalfontz CFA10004 | CFA-10004 | Crystalfontz | CFA-10004 | 0 | 0
1 | 01602 | L6 | INDUCTOR 1.5UH 1.2A 20% SMD | 445-4171-2-ND | TDK Corporation | CPL2512T1R5M | 0.175 | 0.175
1 | 00204 | C1 | CAP .22UF 10V CERAMIC X5R 0603 | PCC1749CT-ND | Panasonic - ECG | ECJ-1VB1A224K | 0.0282 | 0.0282
5 | 00202 | +, -, ENTER, MENU/CANCEL, SW1 | 6MM LIGHT TOUCH SW W/GND H=7 | P8015S-ND | Panasonic - ECG | EVQ-PBC07K | 0.736 | 0.1472
4 | 00169 | C52, C53, C58, C59 | CAP CER 1.0UF 35V X7R 0805 | 587-1438-2-ND | Taiyo Yuden | GMK212B7105KG-T | 0.252 | 0.063
2 | 00127 | C2, C3 | CAP CER 20PF 50V 5% C0G 0603 | 490-1410-2-ND | Murata Electronics | GRM1885C1H200JA01D | 0.016 | 0.008
3 | 01655 | C8, C9, C56 | CAP CER 10UF 10V X5R 0805 MLCC | 587-1299-2-ND | Taiyo Yuden | LMK212BJ106KD-T | 0.156 | 0.052
1 | 00229 | LED3 | LED PURE GRN REV GLWNG SMD | 475-1147-1-ND | Osram Opto Semiconductors | LP T776-L1M2-25-Z | 0.187 | 0.187
4 | 00168 | L2, L3, L4, L5 | INDUCTOR 10UH 225MA 0806 | 490-4046-2-ND | Murata | LQH2MCN100K02L | 0.836 | 0.209
2 | 00180 | LED1, LED2 | LED SUP RED REV GULWNG 633NM SMD | 475-1148-1-ND | Osram Opto Semiconductors | LS T776-Q1R2-1-Z | 0.2804 | 0.1402
4 | 00166 | IC3, IC4, IC5, IC6 | White LED Driver with Integrated Schottky, SC70 | LT3491ESC8 | Linear Technology | LT3491ESC8 | 6.12 | 1.53
1 | 00191 | R9 | RES 1.00M OHM 1/10W 1% 0603 SMD | RHM1.00MHTR-ND | Rohm | MCR03EZPFX1004 | 0.00483 | 0.00483
4 | 00176 | R12, R13, R18, R19 | RES 10.0 OHM 1/10W 1% 0603 SMD | RHM10.0HCT-ND | Rohm | MCR03EZPFX10R0 | 0.0936 | 0.0234
5 | 00134 | R2, R4, R5, R6, R7 | RES 100 OHM 1/10W 5% 0603 SMD | RHM100GTR-ND | Rohm | MCR03EZPJ101 | 0.01635 | 0.00327
5 | 00135 | R3, R16, R17, R22, R23 | RES 100K OHM 1/10W 5% 0603 SMD | RHM100KGTR-ND | Rohm | MCR03EZPJ104 | 0.01635 | 0.00327
3 | 00249 | R10, R11, R24 | RES 270 OHM 1/10W 5% 0603 SMD | RHM270GTR-ND | Rohm | MCR03EZPJ271 | 0.00981 | 0.00327
1 | 00203 | R1 | RES 47K OHM 1/10W 5% 0603 SMD | RHM47KGTR-ND | Rohm | MCR03EZPJ473 | 0.00327 | 0.00327
1 | 00199-1 | F1 | PTC RESETTABLE .75A 6V 1206 | MF-NSMF075-2CT-ND | Bourns, Inc. | MF-NSMF075-2 | 0.2475 | 0.2475
10 | 00144-6 | J17, J18, J19, J20, J21, J22, J23, J24, J25, J26 | CONN HEADER .100 DUAL STR 6POS | S2212E-03-ND | Sullins Connector Solutions | PEC03DFAN | 7.3972 | 0.73972
1 | 00142 | J11 | CONN PWR JACK 2.1X5.5MM HIGH CUR | CP-102AH-ND | CUI Inc. | PJ-102AH | 0.28 | 0.28
4 | 00177 | R14, R15, R20, R21 | RES 31.6K OHM 1/10W 1% 0603 SMD | 311-31.6KHRCT-ND | Yageo | RC0603FR-0731K6L | 0.0952 | 0.0238
4 | 00167 | Q1, Q2, Q3, Q4 | MOSFET N-CH 20V 2.1A SOT-23 | SI2302ADS-T1-E3CT-ND | Vishay/Siliconix | SI2302ADS-T1-E3 | 1.68208 | 0.42052
1 | 01521 | J7 | CONN MICRO SD CARD 8POS TOP SMD | 670-2349-2-ND | JAE Electronics | ST9S008V4AR1500 | 1.39485 | 1.39485