## Sheet1
Item | Qty | P/N | Type | Title | Detail | Reference(m) | Cur/Assy/MFExtCost | Cur/Assy/MFCost | Vendor | Vendor P/N | VendorDesc | Mfr | Mfr P/N
0 | 7 | 00133 | PS | CAP .1UF 25V CERAMIC X7R 0603 |  | C3, C4, C6, C7, C9, C11, C13 | 0.1407 | 0.0201 | Digi-Key | PCC1762CT-ND | CAP .1UF 25V CERAMIC X7R 0603 | Panasonic - ECG | ECJ-1VB1E104K
0 | 1 | 00135 | PS | RES 100K OHM 1/10W 5% 0603 SMD |  | R3 | 0.0372 | 0.0372 | Digi-Key | RHM100KGCT-ND | RES 100K OHM 1/10W 5% 0603 SMD | Rohm | MCR03EZPJ104
0 | 4 | 00147 | PS | CAP CERAMIC 1UF 10V X5R 0603 |  | C2, C5, C8, C10 | 0.52 | 0.13 | Digi-Key | PCC2427CT-ND | CAP CERAMIC 1UF 10V X5R 0603 | Panasonic - ECG | ECJ-BVB1A105K
0 | 1 | 00166 | PS | White LED Driver with Integrated Schottky, SC70 |  | IC1 | 1.53 | 1.53 | Linear Technology | LT3491ESC8#PBF | White LED Driver with Integrated Schottky, SC70 | Linear Technology | LT3491ESC8#PBF
0 | 1 | 00168 | PS | INDUCTOR 10UH 225MA 0806 |  | L1 | 0.478 | 0.478 | Digi-Key | 490-4046-1-ND | INDUCTOR 10UH 225MA 0806 | Murata | LQH2MCN100K02L
0 | 2 | 00169 | PS | CAP CER 1.0UF 35V X7R 0805 |  | C1, C12 | 0.52 | 0.26 | Digi-Key | 587-1438-1-ND | CAP CER 1.0UF 35V X7R 0805 | Taiyo Yuden | GMK212B7105KG-T
0 | 1 | 00173 | PL | CFAO4265A, 1 INCH Connector, bottom contact, solder side |  | J2 | 1.402 | 1.402
0 | 1 | 00176 | PS | RES 10.0 OHM 1/10W 1% 0603 SMD |  | R1 | 0.0408 | 0.0408 | Digi-Key | RHM10.0HCT-ND | RES 10.0 OHM 1/10W 1% 0603 SMD | Rohm | MCR03EZPFX10R0
0 | 1 | 00177 | PS | RES 31.6K OHM 1/10W 1% 0603 SMD |  | R2 | 0.0414 | 0.0414 | Digi-Key | 311-31.6KHRCT-ND | RES 31.6K OHM 1/10W 1% 0603 SMD | Yageo | RC0603FR-0731K6L
0 | 1 | 00210 | PS | IC DAC 8BIT R-R SC70-6 |  | IC2 | 2.55 | 2.55 | Digi-Key | LTC2630HSC6-LZ8#TRMPBFCT-ND | IC DAC 8BIT R-R SC70-6 | Linear Technology | LTC2630HSC6-LZ8#TRMPBF
2 | 1 | 00217 | PS | CONN HEADER RTANG 8POS .100 TIN |  | J1 | 0.25573 | 0.25573 | Digi-Key | A1919-ND | CONN HEADER RTANG 8POS .100 TIN | Tyco Electronics/Amp | 640453-8
1 | 1 | 00218 | PS | CFA-10004 PCB REVA |  |  | 0.245 | 0.245 | MyroPCB | CFA-PCB-10004-A | CFA-10004 PCB REVA | MyroPCB | CFA-PCB-10004-A