## CFA_10053_BOM
CFPN | Qty | Reference | Description | Digi-Key | Manufacturer | Manf PN
00133 | 7 | C1 C3 C5 C7-10 | CAP CER 0.1UF 25V X7R 10% 0603 | 445-1316-2-ND | TDK Corporation | C1608X7R1E104K
00191 | 1 | RFG | RES 1.00M OHM 1/10W 1% 0603 SMD | RHM1.00MHTR-ND | Rohm Semiconductor | MCR03EZPFX1004
00289 | 2 | C2 C6 | CAP CER 1UF 25V X5R 0603 | 490-3897-2-ND | Murata Electronics North America | GRM188R61E105KA12D
00425 | 1 | RIREF | RES 910K OHM 1/10W 1% 0603 SMD | P910KHTR-ND | Panasonic - ECG | ERJ-3EKF9103V
01566 | 2 | D5-6 | DUAL SERIES CONNECTED SCHOTTKY DIODE | 497-5553-2-ND | STMicroelectronics | BAT30SWFILM
01646 | 1 | C4 | CAP CER 4.7UF 25V X5R 0805 | 399-5505-2-ND | Kemet | C0805C475K3PACTU