## OneTypePerLine
Item | CFPN | Qty | Reference | Description | Digi-Key | Manf PN | Manufacturer
1 | 00191 | 1 | RFG | RES 1.00M OHM 1/10W 1% 0603 SMD | RHM1.00MHTR-ND | MCR03EZPFX1004 | Rohm Semiconductor
2 | 00289 | 60 | C1-14 C17 C22-23 C26-33 C1-1-7 C2-1-7 C3-1-7 C4-1-7 C5-1-7 | CAP CER 1UF 25V 10% X5R 0603 | 490-3897-2-ND | GRM188R61E105KA12D | Murata Electronics North America
3 | 00329 | 2 | R6-7 | RES 1.00K OHM 1/10W 1% 0603 SMD | P1.00KHTR-ND | ERJ-3EKF1001V | Panasonic - ECG
4 | 01528 | 1 | J_ETH | 10/100 Ethernet Connector | mid-plane with magnetics and leds |  | RS4-21401D1A
5 | 01530 | 5 | R1-4 RLED3P3V | RES 49.9 OHM 1/10W 1% 0603 SMD | P49.9HCT-ND | ERJ-3EKF49R9V | Panasonic - ECG
6 | 01540 | 2 | CRX CTX | CAP CER 15PF 50V C0G 5% 0603 | 445-1271-2-ND | C1608C0G1H150J | TDK Corporation
7 | 01574 | 1 | C21 | CAP CER 0.1UF 10V 20% X7R 0306 | 490-4321-2 | LLL185R71A104MA01L | Murata
8 | 01604 | 2 | R_SCL R_SDA | RES 5.60K OHM 1/10W 1% 0603 SMD | RHM5.60KHTR-ND | MCR03EZPFX5601 | Rohm Semiconductor
9 | 01622 | 1 | C24 | MLCC CAP CER 100UF 6.3V 20% X5R 1206 | 490-4539-2-ND | GRM31CR60J107ME39L | Murata Electronics North America
10 | 01643 | 1 | U2 | IC PWR SW USB 1CH 0.5A SOT-25-5 | AP2141WGDITR-ND | AP2141WG-7 | Diodes Inc
11 | 01644 | 1 | J_PWR | CONN PWR JACK 0.65X2.6MM SMT | CP-038PJCT-ND | PJ-038-SMT | CUI Inc
12 | 01646 | 1 | CIN5V | CAP CER 4.7UF 25V X5R 0805 | 399-5505-2-ND | C0805C475K3PACTU | Kemet
13 | 01654 | 1 | C25 | MLCC CAP 10000PF 10nF 0.01uF 50V CERAMIC X7R 0603 | 399-1091-2-ND | C0603C103K5RACTU | Kemet
14 | 01660 | 1 | D11 | PulseGuard SUPPRESSOR ESD 24VDC SOT-23 SMD | F2596TR-ND | PGB102ST23WR | Littelfuse Inc
15 | 01712 | 2 | M1-2 | 2-56 x 3mm blind PCB solder standoff
16 | 01719 | 1 | LED+5V | LED SUPER RED CLEAR 0805 SMD | 160-1415-1-ND | LTST-C170KRKT | Lite-On Inc
17 | 01722 | 1 | LED+3P3V | LED BLUE CLEAR 0805 SMD | 160-1579-1-ND | LTST-C170TBKT | Lite-On Inc
18 | 01732 | 2 | C1_JTG C2_JTG | CAP CER 0.1UF 50V 10% X7R 0805 | 399-1170-2-ND | C0805C104K5RACTU | Kemet
19 | 01758 | 2 | SW_PWR SW_RESET | SWITCH TACTILE SPST-NO 0.05A 12V | CKN9112TR-ND | PTS645SM43SMTR LFS | C&K Components
20 | 01781 | 4 | RA0-2 RWP | RES 45.3K OHM 1/10W 1% 0603 SMD | P45.3KHTR-ND | ERJ-3EKF4532V | Panasonic - ECG
21 | 01787 | 1 | J_USB | CONN RCPT A USB 2.0 4POS USBA SMT | 609-4413-ND | 87583-2010BLF | FCI
22 | 01802 | 1 | U1 | TXRX ETHERNET PHY 10 100 RMII | 638-1080-ND | LAN8720A-CP | SMSC
23 | 01803 | 1 | R5 | RES 12.1K OHM 1/10W 1% 0603 SMD | 311-12.1KHRCT-ND | RC0603FR-0712K1L | Yageo
24 | 01806 | 1 | RLED5V | RES 249 OHM 1/8W 1% 0805 SMD | 311-249CRTR-ND | RC0805FR-07249RL | Yageo
25 | 01837 | 1 | U3 | IC EEPROM 2KBIT 1MHZ 8TSSOP | AT24HC02B-TH-B-ND | AT24HC02B-TH-B | Atmel
26 | 03249 | 4 | R1_JTG R2_JTG R3_JTG R4_JTG | RES 100K OHM 1/8W 1% 0805 SMD | 311-100KCRTR-ND | RC0805FR-07100KL | Yageo
27 | 03429 | 1 | L2 | FERRITE 1.5A 11 OHM 0805 SMD | 240-2387-2-ND | MI0805K110R-10 | Laird-Signal Integrity Products
28 | 03431 | 1 | L1 | FERRITE 500MA 600 OHM 0805 SMD | 240-2399-2-ND | HZ0805E601R-10 | Laird-Signal Integrity Products
29 | 01574 | 5 | C15-16 C18-20 | CAP CER 0.1UF 10V 20% X7R 0306 | 490-4321-2 | LLL185R71A104MA01L | Murata
30 | 01790 | 1 | J_SODIMM | CONN SKT DDR2 200POS RA STD SODIMM | A97498TR-ND | 1565917-4 | TE Connectivity

## OnePartPerLine
Item | CFPN | Reference | Description | Digi-Key | Manf PN | Manufacturer
1 | 00191 | RFG | RES 1.00M OHM 1/10W 1% 0603 SMD | RHM1.00MHTR-ND | MCR03EZPFX1004 | Rohm Semiconductor
2 | 00289 | C1 | CAP CER 1UF 25V 10% X5R 0603 | 490-3897-2-ND | GRM188R61E105KA12D | Murata Electronics North America
11 | 00289 | C10 | CAP CER 1UF 25V 10% X5R 0603 | 490-3897-2-ND | GRM188R61E105KA12D | Murata Electronics North America
12 | 00289 | C11 | CAP CER 1UF 25V 10% X5R 0603 | 490-3897-2-ND | GRM188R61E105KA12D | Murata Electronics North America
27 | 00289 | C1-1 | CAP CER 1UF 25V 10% X5R 0603 | 490-3897-2-ND | GRM188R61E105KA12D | Murata Electronics North America
13 | 00289 | C12 | CAP CER 1UF 25V 10% X5R 0603 | 490-3897-2-ND | GRM188R61E105KA12D | Murata Electronics North America
28 | 00289 | C1-2 | CAP CER 1UF 25V 10% X5R 0603 | 490-3897-2-ND | GRM188R61E105KA12D | Murata Electronics North America
14 | 00289 | C13 | CAP CER 1UF 25V 10% X5R 0603 | 490-3897-2-ND | GRM188R61E105KA12D | Murata Electronics North America
29 | 00289 | C1-3 | CAP CER 1UF 25V 10% X5R 0603 | 490-3897-2-ND | GRM188R61E105KA12D | Murata Electronics North America
15 | 00289 | C14 | CAP CER 1UF 25V 10% X5R 0603 | 490-3897-2-ND | GRM188R61E105KA12D | Murata Electronics North America
30 | 00289 | C1-4 | CAP CER 1UF 25V 10% X5R 0603 | 490-3897-2-ND | GRM188R61E105KA12D | Murata Electronics North America
31 | 00289 | C1-5 | CAP CER 1UF 25V 10% X5R 0603 | 490-3897-2-ND | GRM188R61E105KA12D | Murata Electronics North America
32 | 00289 | C1-6 | CAP CER 1UF 25V 10% X5R 0603 | 490-3897-2-ND | GRM188R61E105KA12D | Murata Electronics North America
16 | 00289 | C17 | CAP CER 1UF 25V 10% X5R 0603 | 490-3897-2-ND | GRM188R61E105KA12D | Murata Electronics North America
33 | 00289 | C1-7 | CAP CER 1UF 25V 10% X5R 0603 | 490-3897-2-ND | GRM188R61E105KA12D | Murata Electronics North America
3 | 00289 | C2 | CAP CER 1UF 25V 10% X5R 0603 | 490-3897-2-ND | GRM188R61E105KA12D | Murata Electronics North America
34 | 00289 | C2-1 | CAP CER 1UF 25V 10% X5R 0603 | 490-3897-2-ND | GRM188R61E105KA12D | Murata Electronics North America
17 | 00289 | C22 | CAP CER 1UF 25V 10% X5R 0603 | 490-3897-2-ND | GRM188R61E105KA12D | Murata Electronics North America
35 | 00289 | C2-2 | CAP CER 1UF 25V 10% X5R 0603 | 490-3897-2-ND | GRM188R61E105KA12D | Murata Electronics North America
18 | 00289 | C23 | CAP CER 1UF 25V 10% X5R 0603 | 490-3897-2-ND | GRM188R61E105KA12D | Murata Electronics North America
36 | 00289 | C2-3 | CAP CER 1UF 25V 10% X5R 0603 | 490-3897-2-ND | GRM188R61E105KA12D | Murata Electronics North America
37 | 00289 | C2-4 | CAP CER 1UF 25V 10% X5R 0603 | 490-3897-2-ND | GRM188R61E105KA12D | Murata Electronics North America
38 | 00289 | C2-5 | CAP CER 1UF 25V 10% X5R 0603 | 490-3897-2-ND | GRM188R61E105KA12D | Murata Electronics North America
19 | 00289 | C26 | CAP CER 1UF 25V 10% X5R 0603 | 490-3897-2-ND | GRM188R61E105KA12D | Murata Electronics North America
39 | 00289 | C2-6 | CAP CER 1UF 25V 10% X5R 0603 | 490-3897-2-ND | GRM188R61E105KA12D | Murata Electronics North America
20 | 00289 | C27 | CAP CER 1UF 25V 10% X5R 0603 | 490-3897-2-ND | GRM188R61E105KA12D | Murata Electronics North America
40 | 00289 | C2-7 | CAP CER 1UF 25V 10% X5R 0603 | 490-3897-2-ND | GRM188R61E105KA12D | Murata Electronics North America
21 | 00289 | C28 | CAP CER 1UF 25V 10% X5R 0603 | 490-3897-2-ND | GRM188R61E105KA12D | Murata Electronics North America
22 | 00289 | C29 | CAP CER 1UF 25V 10% X5R 0603 | 490-3897-2-ND | GRM188R61E105KA12D | Murata Electronics North America
4 | 00289 | C3 | CAP CER 1UF 25V 10% X5R 0603 | 490-3897-2-ND | GRM188R61E105KA12D | Murata Electronics North America
23 | 00289 | C30 | CAP CER 1UF 25V 10% X5R 0603 | 490-3897-2-ND | GRM188R61E105KA12D | Murata Electronics North America
24 | 00289 | C31 | CAP CER 1UF 25V 10% X5R 0603 | 490-3897-2-ND | GRM188R61E105KA12D | Murata Electronics North America
41 | 00289 | C3-1 | CAP CER 1UF 25V 10% X5R 0603 | 490-3897-2-ND | GRM188R61E105KA12D | Murata Electronics North America
25 | 00289 | C32 | CAP CER 1UF 25V 10% X5R 0603 | 490-3897-2-ND | GRM188R61E105KA12D | Murata Electronics North America
42 | 00289 | C3-2 | CAP CER 1UF 25V 10% X5R 0603 | 490-3897-2-ND | GRM188R61E105KA12D | Murata Electronics North America
26 | 00289 | C33 | CAP CER 1UF 25V 10% X5R 0603 | 490-3897-2-ND | GRM188R61E105KA12D | Murata Electronics North America
43 | 00289 | C3-3 | CAP CER 1UF 25V 10% X5R 0603 | 490-3897-2-ND | GRM188R61E105KA12D | Murata Electronics North America
44 | 00289 | C3-4 | CAP CER 1UF 25V 10% X5R 0603 | 490-3897-2-ND | GRM188R61E105KA12D | Murata Electronics North America
45 | 00289 | C3-5 | CAP CER 1UF 25V 10% X5R 0603 | 490-3897-2-ND | GRM188R61E105KA12D | Murata Electronics North America
46 | 00289 | C3-6 | CAP CER 1UF 25V 10% X5R 0603 | 490-3897-2-ND | GRM188R61E105KA12D | Murata Electronics North America
47 | 00289 | C3-7 | CAP CER 1UF 25V 10% X5R 0603 | 490-3897-2-ND | GRM188R61E105KA12D | Murata Electronics North America
5 | 00289 | C4 | CAP CER 1UF 25V 10% X5R 0603 | 490-3897-2-ND | GRM188R61E105KA12D | Murata Electronics North America
48 | 00289 | C4-1 | CAP CER 1UF 25V 10% X5R 0603 | 490-3897-2-ND | GRM188R61E105KA12D | Murata Electronics North America
49 | 00289 | C4-2 | CAP CER 1UF 25V 10% X5R 0603 | 490-3897-2-ND | GRM188R61E105KA12D | Murata Electronics North America
50 | 00289 | C4-3 | CAP CER 1UF 25V 10% X5R 0603 | 490-3897-2-ND | GRM188R61E105KA12D | Murata Electronics North America
51 | 00289 | C4-4 | CAP CER 1UF 25V 10% X5R 0603 | 490-3897-2-ND | GRM188R61E105KA12D | Murata Electronics North America
52 | 00289 | C4-5 | CAP CER 1UF 25V 10% X5R 0603 | 490-3897-2-ND | GRM188R61E105KA12D | Murata Electronics North America
53 | 00289 | C4-6 | CAP CER 1UF 25V 10% X5R 0603 | 490-3897-2-ND | GRM188R61E105KA12D | Murata Electronics North America
54 | 00289 | C4-7 | CAP CER 1UF 25V 10% X5R 0603 | 490-3897-2-ND | GRM188R61E105KA12D | Murata Electronics North America
6 | 00289 | C5 | CAP CER 1UF 25V 10% X5R 0603 | 490-3897-2-ND | GRM188R61E105KA12D | Murata Electronics North America
55 | 00289 | C5-1 | CAP CER 1UF 25V 10% X5R 0603 | 490-3897-2-ND | GRM188R61E105KA12D | Murata Electronics North America
56 | 00289 | C5-2 | CAP CER 1UF 25V 10% X5R 0603 | 490-3897-2-ND | GRM188R61E105KA12D | Murata Electronics North America
57 | 00289 | C5-3 | CAP CER 1UF 25V 10% X5R 0603 | 490-3897-2-ND | GRM188R61E105KA12D | Murata Electronics North America
58 | 00289 | C5-4 | CAP CER 1UF 25V 10% X5R 0603 | 490-3897-2-ND | GRM188R61E105KA12D | Murata Electronics North America
59 | 00289 | C5-5 | CAP CER 1UF 25V 10% X5R 0603 | 490-3897-2-ND | GRM188R61E105KA12D | Murata Electronics North America
60 | 00289 | C5-6 | CAP CER 1UF 25V 10% X5R 0603 | 490-3897-2-ND | GRM188R61E105KA12D | Murata Electronics North America
61 | 00289 | C5-7 | CAP CER 1UF 25V 10% X5R 0603 | 490-3897-2-ND | GRM188R61E105KA12D | Murata Electronics North America
7 | 00289 | C6 | CAP CER 1UF 25V 10% X5R 0603 | 490-3897-2-ND | GRM188R61E105KA12D | Murata Electronics North America
8 | 00289 | C7 | CAP CER 1UF 25V 10% X5R 0603 | 490-3897-2-ND | GRM188R61E105KA12D | Murata Electronics North America
9 | 00289 | C8 | CAP CER 1UF 25V 10% X5R 0603 | 490-3897-2-ND | GRM188R61E105KA12D | Murata Electronics North America
10 | 00289 | C9 | CAP CER 1UF 25V 10% X5R 0603 | 490-3897-2-ND | GRM188R61E105KA12D | Murata Electronics North America
62 | 00329 | R6 | RES 1.00K OHM 1/10W 1% 0603 SMD | P1.00KHTR-ND | ERJ-3EKF1001V | Panasonic - ECG
63 | 00329 | R7 | RES 1.00K OHM 1/10W 1% 0603 SMD | P1.00KHTR-ND | ERJ-3EKF1001V | Panasonic - ECG
64 | 01528 | J_ETH | 10/100 Ethernet Connector | mid-plane with magnetics and leds | RS4-21401D1A | UDE http://www.ude-corp.com
65 | 01530 | R1 | RES 49.9 OHM 1/10W 1% 0603 SMD | P49.9HCT-ND | ERJ-3EKF49R9V | Panasonic - ECG
66 | 01530 | R2 | RES 49.9 OHM 1/10W 1% 0603 SMD | P49.9HCT-ND | ERJ-3EKF49R9V | Panasonic - ECG
67 | 01530 | R3 | RES 49.9 OHM 1/10W 1% 0603 SMD | P49.9HCT-ND | ERJ-3EKF49R9V | Panasonic - ECG
68 | 01530 | R4 | RES 49.9 OHM 1/10W 1% 0603 SMD | P49.9HCT-ND | ERJ-3EKF49R9V | Panasonic - ECG
69 | 01530 | RLED3P3V | RES 49.9 OHM 1/10W 1% 0603 SMD | P49.9HCT-ND | ERJ-3EKF49R9V | Panasonic - ECG
70 | 01540 | CRX | CAP CER 15PF 50V C0G 5% 0603 | 445-1271-2-ND | C1608C0G1H150J | TDK Corporation
71 | 01540 | CTX | CAP CER 15PF 50V C0G 5% 0603 | 445-1271-2-ND | C1608C0G1H150J | TDK Corporation
73 | 01574 | C15 | CAP CER 0.1UF 10V 20% X7R 0306 | 490-4321-2 | LLL185R71A104MA01L | Murata
74 | 01574 | C16 | CAP CER 0.1UF 10V 20% X7R 0306 | 490-4321-2 | LLL185R71A104MA01L | Murata
75 | 01574 | C18 | CAP CER 0.1UF 10V 20% X7R 0306 | 490-4321-2 | LLL185R71A104MA01L | Murata
76 | 01574 | C19 | CAP CER 0.1UF 10V 20% X7R 0306 | 490-4321-2 | LLL185R71A104MA01L | Murata
77 | 01574 | C20 | CAP CER 0.1UF 10V 20% X7R 0306 | 490-4321-2 | LLL185R71A104MA01L | Murata
72 | 01574 | C21 | CAP CER 0.1UF 10V 20% X7R 0306 | 490-4321-2 | LLL185R71A104MA01L | Murata
78 | 01604 | R_SCL | RES 5.60K OHM 1/10W 1% 0603 SMD | RHM5.60KHTR-ND | MCR03EZPFX5601 | Rohm Semiconductor
79 | 01604 | R_SDA | RES 5.60K OHM 1/10W 1% 0603 SMD | RHM5.60KHTR-ND | MCR03EZPFX5601 | Rohm Semiconductor
80 | 01622 | C24 | MLCC CAP CER 100UF 6.3V 20% X5R 1206 | 490-4539-2-ND | GRM31CR60J107ME39L | Murata Electronics North America
81 | 01643 | U2 | IC PWR SW USB 1CH 0.5A SOT-25-5 | AP2141WGDITR-ND | AP2141WG-7 | Diodes Inc
82 | 01644 | J_PWR | CONN PWR JACK 0.65X2.6MM SMT | CP-038PJCT-ND | PJ-038-SMT | CUI Inc
83 | 01646 | CIN5V | CAP CER 4.7UF 25V X5R 0805 | 399-5505-2-ND | C0805C475K3PACTU | Kemet
84 | 01654 | C25 | MLCC CAP 10000PF 10nF 0.01uF 50V CERAMIC X7R 0603 | 399-1091-2-ND | C0603C103K5RACTU | Kemet
85 | 01660 | D11 | PulseGuard SUPPRESSOR ESD 24VDC SOT-23 SMD | F2596TR-ND | PGB102ST23WR | Littelfuse Inc
86 | 01712 | M1 | 2-56 x 3mm blind PCB solder standoff
87 | 01712 | M2 | 2-56 x 3mm blind PCB solder standoff
88 | 01719 | LED+5V | LED SUPER RED CLEAR 0805 SMD | 160-1415-1-ND | LTST-C170KRKT | Lite-On Inc
89 | 01722 | LED+3P3V | LED BLUE CLEAR 0805 SMD | 160-1579-1-ND | LTST-C170TBKT | Lite-On Inc
90 | 01732 | C1_JTG | CAP CER 0.1UF 50V 10% X7R 0805 | 399-1170-2-ND | C0805C104K5RACTU | Kemet
91 | 01732 | C2_JTG | CAP CER 0.1UF 50V 10% X7R 0805 | 399-1170-2-ND | C0805C104K5RACTU | Kemet
92 | 01758 | SW_PWR | SWITCH TACTILE SPST-NO 0.05A 12V | CKN9112TR-ND | PTS645SM43SMTR LFS | C&K Components
93 | 01758 | SW_RESET | SWITCH TACTILE SPST-NO 0.05A 12V | CKN9112TR-ND | PTS645SM43SMTR LFS | C&K Components
94 | 01781 | RA0 | RES 45.3K OHM 1/10W 1% 0603 SMD | P45.3KHTR-ND | ERJ-3EKF4532V | Panasonic - ECG
95 | 01781 | RA1 | RES 45.3K OHM 1/10W 1% 0603 SMD | P45.3KHTR-ND | ERJ-3EKF4532V | Panasonic - ECG
96 | 01781 | RA2 | RES 45.3K OHM 1/10W 1% 0603 SMD | P45.3KHTR-ND | ERJ-3EKF4532V | Panasonic - ECG
97 | 01781 | RWP | RES 45.3K OHM 1/10W 1% 0603 SMD | P45.3KHTR-ND | ERJ-3EKF4532V | Panasonic - ECG
98 | 01787 | J_USB | CONN RCPT A USB 2.0 4POS USBA SMT | 609-4413-ND | 87583-2010BLF | FCI
99 | 01790 | J_SODIMM | CONN SKT DDR2 200POS RA STD SODIMM | A97498TR-ND | 1565917-4 | TE Connectivity
100 | 01802 | U1 | TXRX ETHERNET PHY 10 100 RMII | 638-1080-ND | LAN8720A-CP | SMSC
101 | 01803 | R5 | RES 12.1K OHM 1/10W 1% 0603 SMD | 311-12.1KHRCT-ND | RC0603FR-0712K1L | Yageo
102 | 01806 | RLED5V | RES 249 OHM 1/8W 1% 0805 SMD | 311-249CRTR-ND | RC0805FR-07249RL | Yageo
103 | 01837 | U3 | IC EEPROM 2KBIT 1MHZ 8TSSOP | AT24HC02B-TH-B-ND | AT24HC02B-TH-B | Atmel
104 | 03249 | R1_JTG | RES 100K OHM 1/8W 1% 0805 SMD | 311-100KCRTR-ND | RC0805FR-07100KL | Yageo
105 | 03249 | R2_JTG | RES 100K OHM 1/8W 1% 0805 SMD | 311-100KCRTR-ND | RC0805FR-07100KL | Yageo
106 | 03249 | R3_JTG | RES 100K OHM 1/8W 1% 0805 SMD | 311-100KCRTR-ND | RC0805FR-07100KL | Yageo
107 | 03249 | R4_JTG | RES 100K OHM 1/8W 1% 0805 SMD | 311-100KCRTR-ND | RC0805FR-07100KL | Yageo
| 03429 | L2 | FERRITE 1.5A 11 OHM 0805 SMD | 240-2387-2-ND | MI0805K110R-10 | Laird-Signal Integrity Products
| 03431 | L1 | FERRITE 500MA 600 OHM 0805 SMD | 240-2399-2-ND | HZ0805E601R-10 | Laird-Signal Integrity Products

## ComponentLocationsAndRotations
CFPN | RefDes | PartDecal | Pins | Layer | Rotate | X | Y
00191 | RFG | 0603_RES_PCB | 2 | Top | 180 | -63.5 | -59
00289 | C1 | 0603_CAP_PCB | 2 | Top | 90 | -45.5 | 29.5
00289 | C1-1 | 0603_CAP_PCB | 2 | Top | 180 | 25.4 | 30.48
00289 | C1-2 | 0603_CAP_PCB | 2 | Top | 0 | 38.1 | 30.48
00289 | C1-3 | 0603_CAP_PCB | 2 | Top | 180 | 50.8 | 30.48
00289 | C1-4 | 0603_CAP_PCB | 2 | Top | 0 | 63.5 | 30.48
00289 | C1-5 | 0603_CAP_PCB | 2 | Top | 180 | 76.2 | 30.48
00289 | C1-6 | 0603_CAP_PCB | 2 | Top | 180 | 88.9 | 30.48
00289 | C1-7 | 0603_CAP_PCB | 2 | Top | 0 | 101.6 | 30.48
00289 | C10 | 0603_CAP_PCB | 2 | Top | 270 | -51.5 | 7.5
00289 | C11 | 0603_CAP_PCB | 2 | Top | 90 | -40 | 29
00289 | C12 | 0603_CAP_PCB | 2 | Top | 270 | -54.125 | -38.5
00289 | C13 | 0603_CAP_PCB | 2 | Top | 270 | -48.5 | 38
00289 | C14 | 0603_CAP_PCB | 2 | Top | 180 | -44 | -18
00289 | C17 | 0603_CAP_PCB | 2 | Top | 270 | -37 | -30
00289 | C2 | 0603_CAP_PCB | 2 | Top | 90 | -47.5 | 29.5
00289 | C2-1 | 0603_CAP_PCB | 2 | Top | 180 | 25.4 | 15.24
00289 | C2-2 | 0603_CAP_PCB | 2 | Top | 0 | 38.1 | 15.24
00289 | C2-3 | 0603_CAP_PCB | 2 | Top | 180 | 50.8 | 15.24
00289 | C2-4 | 0603_CAP_PCB | 2 | Top | 0 | 63.5 | 15.24
00289 | C2-5 | 0603_CAP_PCB | 2 | Top | 180 | 76.2 | 15.24
00289 | C2-6 | 0603_CAP_PCB | 2 | Top | 180 | 88.9 | 15.24
00289 | C2-7 | 0603_CAP_PCB | 2 | Top | 0 | 101.6 | 15.24
00289 | C22 | 0603_CAP_PCB | 2 | Top | 180 | -40.5 | -33
00289 | C23 | 0603_CAP_PCB | 2 | Top | 270 | -38.5 | 2
00289 | C26 | 0603_CAP_PCB | 2 | Top | 0 | 76.2 | -35.56
00289 | C27 | 0603_CAP_PCB | 2 | Top | 270 | 22.86 | -12.7
00289 | C28 | 0603_CAP_PCB | 2 | Top | 0 | 68.58 | 35.56
00289 | C29 | 0603_CAP_PCB | 2 | Top | 0 | 63.5 | 35.56
00289 | C3 | 0603_CAP_PCB | 2 | Top | 270 | -17.5 | 2
00289 | C3-1 | 0603_CAP_PCB | 2 | Top | 180 | 25.4 | 0
00289 | C3-2 | 0603_CAP_PCB | 2 | Top | 0 | 38.1 | 0
00289 | C3-3 | 0603_CAP_PCB | 2 | Top | 180 | 50.8 | 0
00289 | C3-4 | 0603_CAP_PCB | 2 | Top | 0 | 63.5 | 0
00289 | C3-5 | 0603_CAP_PCB | 2 | Top | 180 | 76.2 | 0
00289 | C3-6 | 0603_CAP_PCB | 2 | Top | 180 | 88.9 | 0
00289 | C3-7 | 0603_CAP_PCB | 2 | Top | 0 | 101.6 | 0
00289 | C30 | 0603_CAP_PCB | 2 | Top | 180 | 55.88 | 35.56
00289 | C31 | 0603_CAP_PCB | 2 | Top | 180 | 48.26 | 35.56
00289 | C32 | 0603_CAP_PCB | 2 | Top | 90 | 8.5 | -4.5
00289 | C33 | 0603_CAP_PCB | 2 | Top | 90 | 6.5 | -4.5
00289 | C4 | 0603_CAP_PCB | 2 | Top | 270 | -30 | 2
00289 | C4-1 | 0603_CAP_PCB | 2 | Top | 180 | 25.4 | -15.24
00289 | C4-2 | 0603_CAP_PCB | 2 | Top | 0 | 38.1 | -15.24
00289 | C4-3 | 0603_CAP_PCB | 2 | Top | 180 | 50.8 | -15.24
00289 | C4-4 | 0603_CAP_PCB | 2 | Top | 0 | 63.5 | -15.24
00289 | C4-5 | 0603_CAP_PCB | 2 | Top | 180 | 76.2 | -15.24
00289 | C4-6 | 0603_CAP_PCB | 2 | Top | 180 | 88.9 | -15.24
00289 | C4-7 | 0603_CAP_PCB | 2 | Top | 0 | 101.6 | -15.24
00289 | C5 | 0603_CAP_PCB | 2 | Top | 90 | -27 | 30
00289 | C5-1 | 0603_CAP_PCB | 2 | Top | 180 | 25.4 | -30.48
00289 | C5-2 | 0603_CAP_PCB | 2 | Top | 0 | 38.1 | -30.48
00289 | C5-3 | 0603_CAP_PCB | 2 | Top | 180 | 50.8 | -30.48
00289 | C5-4 | 0603_CAP_PCB | 2 | Top | 0 | 63.5 | -30.48
00289 | C5-5 | 0603_CAP_PCB | 2 | Top | 180 | 76.2 | -30.48
00289 | C5-6 | 0603_CAP_PCB | 2 | Top | 180 | 88.9 | -30.48
00289 | C5-7 | 0603_CAP_PCB | 2 | Top | 0 | 101.6 | -30.48
00289 | C6 | 0603_CAP_PCB | 2 | Top | 270 | -34.25 | 2
00289 | C7 | 0603_CAP_PCB | 2 | Top | 270 | 2 | 7
00289 | C8 | 0603_CAP_PCB | 2 | Top | 90 | -50.5 | 25
00289 | C9 | 0603_CAP_PCB | 2 | Top | 90 | -15.5 | 30
00329 | R6 | 0603_RES_PCB | 2 | Top | 180 | -49.5 | -33
00329 | R7 | 0603_RES_PCB | 2 | Top | 180 | -49.5 | -18
01528 | J_ETH | 01528_PCB | 17 | Top | 270 | -54.9 | -23
01530 | R1 | 0603_RES_PCB | 2 | Top | 0 | -49.5 | -22
01530 | R2 | 0603_RES_PCB | 2 | Top | 0 | -49.5 | -24.5
01530 | R3 | 0603_RES_PCB | 2 | Top | 0 | -49.5 | -26.5
01530 | R4 | 0603_RES_PCB | 2 | Top | 0 | -49.5 | -29
01530 | RLED3P3V | 0603_RES_PCB | 2 | Top | 0 | -36.25 | -51.25
01540 | CRX | 0603_CAP_PCB | 2 | Top | 270 | -46.5 | -23.25
01540 | CTX | 0603_CAP_PCB | 2 | Top | 270 | -46.5 | -27.75
01574 | C15 | 01574_END_VIA_PCB | 4 | Top | 270 | -44 | -21
01574 | C16 | 01574_END_VIA_PCB | 4 | Top | 180 | -37 | -27
01574 | C18 | 01574_END_VIA_PCB | 4 | Top | 270 | -49.5 | -20
01574 | C19 | 01574_END_VIA_PCB | 4 | Top | 90 | -49.5 | -31
01574 | C20 | 01574_END_VIA_PCB | 4 | Top | 90 | -44 | -30
01574 | C21 | 01574_PCB | 2 | Top | 90 | -40.5 | -30
01604 | R_SCL | 0603_RES_PCB | 2 | Top | 270 | 60.96 | -41.5
01604 | R_SDA | 0603_RES_PCB | 2 | Top | 270 | 63.5 | -41.5
01622 | C24 | 1206_CAP_PCB | 2 | Top | 180 | -58 | -52
01643 | U2 | 01643_PCB | 5 | Top | 0 | -57.5 | -38.5
01644 | J_PWR | 01644_PCB | 4 | Top | 0 | -75 | -2
01646 | CIN5V | 0805_CAP_PCB | 2 | Top | 180 | -64.625 | -4.125
01654 | C25 | 0603_CAP_PCB | 2 | Top | 0 | -57.5 | -42
01660 | D11 | 01660_PCB | 3 | Top | 0 | -57.5 | -45.5
01712 | M1 | 01712_PCB | 12 | Top | 0 | -3 | 54
01712 | M2 | 01712_PCB | 12 | Top | 0 | -63.5 | 54
01719 | LED+5V | 01719_PCB | 2 | Top | 0 | -43.25 | -56.5
01722 | LED+3P3V | 01722_PCB | 2 | Top | 0 | -36.25 | -56.5
01732 | C1_JTG | 0805_CAP_PCB | 2 | Top | 180 | -17 | 49
01732 | C2_JTG | 0805_CAP_PCB | 2 | Top | 180 | -17 | 53
01758 | SW_PWR | 01758_PCB | 4 | Top | 90 | -8 | -54
01758 | SW_RESET | 01758_PCB | 4 | Top | 90 | -24 | -54
01781 | RA0 | 0603_RES_PCB | 2 | Top | 270 | -51.5 | 42
01781 | RA1 | 0603_RES_PCB | 2 | Top | 270 | -54.5 | 42
01781 | RA2 | 0603_RES_PCB | 2 | Top | 270 | -57.5 | 42
01781 | RWP | 0603_RES_PCB | 2 | Top | 270 | -48.5 | 42
01787 | J_USB | 01787_PCB | 6 | Top | 270 | -65 | -42
01790 | J_SODIMM | 01790_PCB | 204 | Top | 0 | -33.25 | 15.65
01802 | U1 | 01802_PCB | 25 | Top | 90 | -41.5 | -25.5
01803 | R5 | 0603_RES_PCB | 2 | Top | 180 | -44 | -33
01806 | RLED5V | 0805_RES_PCB | 2 | Top | 0 | -43.25 | -51.25
01837 | U3 | 01837_PCB | 8 | Top | 0 | -54.5 | 38
03249 | R1_JTG | 0805_RES_PCB | 2 | Top | 270 | -24.11 | 44
03249 | R2_JTG | 0805_RES_PCB | 2 | Top | 270 | -26.65 | 44
03249 | R3_JTG | 0805_RES_PCB | 2 | Top | 270 | -29.19 | 44
03249 | R4_JTG | 0805_RES_PCB | 2 | Top | 270 | -31.73 | 44
03429 | L2 | 0805_IND_PCB | 2 | Top | 180 | -58 | -49.5
03431 | L1 | 0805_IND_PCB | 2 | Top | 270 | -40 | -19.5