## OneTypePerLine
CFPN | Qty | Reference | Description | Digi-Key | Manf PN | Manufacturer
00133 | 1 | CLCD1 | CAP CER 0.1UF 25V X7R 10% 0603 | 445-1316-2-ND | C1608X7R1E104K | TDK Corporation
00191 | 1 | RFG | RES 1.00M OHM 1/10W 1% 0603 SMD | RHM1.00MHTR-ND | MCR03EZPFX1004 | Rohm Semiconductor
00289 | 2 | CBLSW2 CLCD2 | CAP CER 1UF 25V 10% X5R 0603 | 490-3897-2-ND | GRM188R61E105KA12D | Murata Electronics North America
01531 | 1 | CBLSW1 | CAP CER 10UF 16V X5R 0805 | 587-1295-2-ND | EMK212BJ106KG-T | Taiyo Yuden
01600 | 1 | DBLSW | DIODE SCHOTTKY 30V 0.5A SOD-123 | MBR0530TR-ND | MBR0530 | Fairchild Semiconductor
01859 | 1 | UBLSW | IC LED DVR ASYNC SER BOOST 6SSOT 30v | FAN5346S30XCT-ND | FAN5346S30X | Fairchild Semiconductor
01860 | 1 | LBLSW | Shielded Power Inductor Low DCR |  | LPS4018-103ML | Coilcraft
01861 | 1 | RBLSW | RES 12.4 OHM 1/8W 1% 0805 SMD | P12.4CTR-ND | ERJ-6ENF12R4V | Panasonic Electronic Components
01857 | 1 | LCD | CONN FPC/FFC 34POS 0.3MM TOP+BOTTOM SMD | HFU45CT-ND | FH39-45S-0.3SHW(10) | Hirose Electric Co Ltd

## OnePartPerLine
CFPN | Reference | Description | Digi-Key | Manf PN | Manufacturer
00133 | CLCD1 | CAP CER 0.1UF 25V X7R 10% 0603 | 445-1316-2-ND | C1608X7R1E104K | TDK Corporation
00191 | RFG | RES 1.00M OHM 1/10W 1% 0603 SMD | RHM1.00MHTR-ND | MCR03EZPFX1004 | Rohm Semiconductor
00289 | CBLSW2 | CAP CER 1UF 25V 10% X5R 0603 | 490-3897-2-ND | GRM188R61E105KA12D | Murata Electronics North America
00289 | CLCD2 | CAP CER 1UF 25V 10% X5R 0603 | 490-3897-2-ND | GRM188R61E105KA12D | Murata Electronics North America
01531 | CBLSW1 | CAP CER 10UF 16V X5R 0805 | 587-1295-2-ND | EMK212BJ106KG-T | Taiyo Yuden
01600 | DBLSW | DIODE SCHOTTKY 30V 0.5A SOD-123 | MBR0530TR-ND | MBR0530 | Fairchild Semiconductor
01859 | UBLSW | IC LED DVR ASYNC SER BOOST 6SSOT 30v | FAN5346S30XCT-ND | FAN5346S30X | Fairchild Semiconductor
01860 | LBLSW | Shielded Power Inductor Low DCR |  | LPS4018-103ML | Coilcraft
01861 | RBLSW | RES 12.4 OHM 1/8W 1% 0805 SMD | P12.4CTR-ND | ERJ-6ENF12R4V | Panasonic Electronic Components
01857 | LCD | CONN FPC/FFC 34POS 0.3MM TOP+BOTTOM SMD | HFU45CT-ND | FH39-45S-0.3SHW(10) | Hirose Electric Co Ltd

## ComponentLocationsAndRotations
CFPN | RefDes | PartDecal | Pins | Layer | Rotate | X | Y
01531 | CBLSW1 | 0805_CAP_PCB | 2 | Bottom | 0 | 61.7 | -25
00289 | CBLSW2 | 0603_CAP_PCB | 2 | Bottom | 0 | 59.4 | -16.5
00133 | CLCD1 | 0603_CAP_PCB | 2 | Bottom | 0 | 45.9 | 14
00289 | CLCD2 | 0603_CAP_PCB | 2 | Bottom | 180 | 51.115 | 22.415
01600 | DBLSW | 01600_PCB | 2 | Bottom | 180 | 64 | -16.5
01860 | LBLSW | 01860_PCB | 2 | Bottom | 90 | 66.2 | -21
01857 | LCD | 01857_W_LCD_PCB | 48 | Bottom | 270 | 41 | 20.17
01861 | RBLSW | 0805_RES_PCB | 2 | Bottom | 270 | 58.2 | -21
00191 | RFG | 0603_RES_PCB | 2 | Bottom | 180 | 116 | 40
01859 | UBLSW | 01859_PCB | 6 | Bottom | 90 | 61.2 | -21