## OneTypePerLine
CFPN | Qty | RefDes | Description | Digi-Key | Manf PN | Manufacturer
00191 | 7 | RFG RLD0-5 | RES 1.00M OHM 1/10W 1% 0603 SMD | RHM1.00MHTR-ND | MCR03EZPFX1004 | Rohm Semiconductor
00289 | 18 | C1-10 CL1-3 CLV0-4 | CAP CER 1UF 25V 10% X5R 0603 | 490-3897-2-ND | GRM188R61E105KA12D | Murata Electronics North America
01637 | 1 | QBL | MOSFET N-CH 20V 4.2A SOT-23 | IRLML2502PBFTR-ND | IRLML2502TRPBF | International Rectifier
01647 | 5 | R1-5 | RES 47.5K OHM 1/10W 1% 0603 SMD | P47.5KHCT-ND | ERJ-3EKF4752V | Panasonic - ECG
01712 | 4 | M1-4 | 2-56 x 3mm blind PCB solder standoff |  | 01712 | Crystalfontz
12795 | 1 | LCD | CONN FFC TOP 34POS 0.50MM R/A SMD | 609-1199-2-ND | 62684-342100ALF | FCI
12796 | 1 | RBLK | 12796 RES SMD 15 OHM 1% 0.5W 1206 | RNCP1206FTD15R0CT-ND | RNCP1206FTD15R0 | Stackpole Electronics Inc.
12797 | 2 | U1-2 | IC 8-BIT TRNSTR 15KV ESD 20TSSOP | 296-21527-1-ND | TXB0108PWR | Texas Instruments
BREAKOUT BOARD OPTION (HAND LOAD AT FINAL ASSEMBLY)
12798 | 1 | JBREAKOUT | CONN 20 POS 2 ROW 0.1" SMT W/ALIGNMENT SMD |  | TSM-110-01-L-DV-A | Samtec
ARDUINO SHIELD OPTION (HAND LOAD AT FINAL ASSEMBLY)
15024 | 1 | JARDAD | CONN 6 POS 1 ROW 0.1" SMT W/ALIGNMENT SMD |  | HW-06-08-F-S-250-SM-A | Samtec
15025 | 2 | JARDPWR,JARDIOL | CONN 8 POS 1 ROW 0.1" SMT W/ALIGNMENT SMD |  | HW-08-08-F-S-250-SM-A | Samtec
15026 | 1 | JARDIOH | CONN 10 POS 1 ROW 0.1" SMT W/ALIGNMENT SMD |  | HW-10-08-F-S-250-SM-A | Samtec

## OnePartPerLine
CFPN | RefDes | Description | Digi-Key | Manf PN | Manufacturer
00191 | RFG | RES 1.00M OHM 1/10W 1% 0603 SMD | RHM1.00MHTR-ND | MCR03EZPFX1004 | Rohm Semiconductor
00191 | RLD0 | RES 1.00M OHM 1/10W 1% 0603 SMD | RHM1.00MHTR-ND | MCR03EZPFX1004 | Rohm Semiconductor
00191 | RLD1 | RES 1.00M OHM 1/10W 1% 0603 SMD | RHM1.00MHTR-ND | MCR03EZPFX1004 | Rohm Semiconductor
00191 | RLD2 | RES 1.00M OHM 1/10W 1% 0603 SMD | RHM1.00MHTR-ND | MCR03EZPFX1004 | Rohm Semiconductor
00191 | RLD3 | RES 1.00M OHM 1/10W 1% 0603 SMD | RHM1.00MHTR-ND | MCR03EZPFX1004 | Rohm Semiconductor
00191 | RLD4 | RES 1.00M OHM 1/10W 1% 0603 SMD | RHM1.00MHTR-ND | MCR03EZPFX1004 | Rohm Semiconductor
00191 | RLD5 | RES 1.00M OHM 1/10W 1% 0603 SMD | RHM1.00MHTR-ND | MCR03EZPFX1004 | Rohm Semiconductor
00289 | C1 | CAP CER 1UF 25V 10% X5R 0603 | 490-3897-2-ND | GRM188R61E105KA12D | Murata Electronics North America
00289 | C2 | CAP CER 1UF 25V 10% X5R 0603 | 490-3897-2-ND | GRM188R61E105KA12D | Murata Electronics North America
00289 | C3 | CAP CER 1UF 25V 10% X5R 0603 | 490-3897-2-ND | GRM188R61E105KA12D | Murata Electronics North America
00289 | C4 | CAP CER 1UF 25V 10% X5R 0603 | 490-3897-2-ND | GRM188R61E105KA12D | Murata Electronics North America
00289 | C5 | CAP CER 1UF 25V 10% X5R 0603 | 490-3897-2-ND | GRM188R61E105KA12D | Murata Electronics North America
00289 | C6 | CAP CER 1UF 25V 10% X5R 0603 | 490-3897-2-ND | GRM188R61E105KA12D | Murata Electronics North America
00289 | C7 | CAP CER 1UF 25V 10% X5R 0603 | 490-3897-2-ND | GRM188R61E105KA12D | Murata Electronics North America
00289 | C8 | CAP CER 1UF 25V 10% X5R 0603 | 490-3897-2-ND | GRM188R61E105KA12D | Murata Electronics North America
00289 | C9 | CAP CER 1UF 25V 10% X5R 0603 | 490-3897-2-ND | GRM188R61E105KA12D | Murata Electronics North America
00289 | C10 | CAP CER 1UF 25V 10% X5R 0603 | 490-3897-2-ND | GRM188R61E105KA12D | Murata Electronics North America
00289 | CL1 | CAP CER 1UF 25V 10% X5R 0603 | 490-3897-2-ND | GRM188R61E105KA12D | Murata Electronics North America
00289 | CL2 | CAP CER 1UF 25V 10% X5R 0603 | 490-3897-2-ND | GRM188R61E105KA12D | Murata Electronics North America
00289 | CL3 | CAP CER 1UF 25V 10% X5R 0603 | 490-3897-2-ND | GRM188R61E105KA12D | Murata Electronics North America
00289 | CLV0 | CAP CER 1UF 25V 10% X5R 0603 | 490-3897-2-ND | GRM188R61E105KA12D | Murata Electronics North America
00289 | CLV1 | CAP CER 1UF 25V 10% X5R 0603 | 490-3897-2-ND | GRM188R61E105KA12D | Murata Electronics North America
00289 | CLV2 | CAP CER 1UF 25V 10% X5R 0603 | 490-3897-2-ND | GRM188R61E105KA12D | Murata Electronics North America
00289 | CLV3 | CAP CER 1UF 25V 10% X5R 0603 | 490-3897-2-ND | GRM188R61E105KA12D | Murata Electronics North America
00289 | CLV4 | CAP CER 1UF 25V 10% X5R 0603 | 490-3897-2-ND | GRM188R61E105KA12D | Murata Electronics North America
01637 | QBL | MOSFET N-CH 20V 4.2A SOT-23 | IRLML2502PBFTR-ND | IRLML2502TRPBF | International Rectifier
01647 | R1 | RES 47.5K OHM 1/10W 1% 0603 SMD | P47.5KHCT-ND | ERJ-3EKF4752V | Panasonic - ECG
01647 | R2 | RES 47.5K OHM 1/10W 1% 0603 SMD | P47.5KHCT-ND | ERJ-3EKF4752V | Panasonic - ECG
01647 | R3 | RES 47.5K OHM 1/10W 1% 0603 SMD | P47.5KHCT-ND | ERJ-3EKF4752V | Panasonic - ECG
01647 | R4 | RES 47.5K OHM 1/10W 1% 0603 SMD | P47.5KHCT-ND | ERJ-3EKF4752V | Panasonic - ECG
01647 | R5 | RES 47.5K OHM 1/10W 1% 0603 SMD | P47.5KHCT-ND | ERJ-3EKF4752V | Panasonic - ECG
01712 | M1 | 2-56 x 3mm blind PCB solder standoff |  | 01712 | Crystalfontz
01712 | M2 | 2-56 x 3mm blind PCB solder standoff |  | 01712 | Crystalfontz
01712 | M3 | 2-56 x 3mm blind PCB solder standoff |  | 01712 | Crystalfontz
01712 | M4 | 2-56 x 3mm blind PCB solder standoff |  | 01712 | Crystalfontz
12795 | LCD | CONN FFC TOP 34POS 0.50MM R/A SMD | 609-1199-2-ND | 62684-342100ALF | FCI
12796 | RBLK | 12796 RES SMD 15 OHM 1% 0.5W 1206 | RNCP1206FTD15R0CT-ND | RNCP1206FTD15R0 | Stackpole Electronics Inc.
12797 | U1 | IC 8-BIT TRNSTR 15KV ESD 20TSSOP | 296-21527-1-ND | TXB0108PWR | Texas Instruments
12797 | U2 | IC 8-BIT TRNSTR 15KV ESD 20TSSOP | 296-21527-1-ND | TXB0108PWR | Texas Instruments
BREAKOUT BOARD OPTION (HAND LOAD AT FINAL ASSEMBLY)
12798 | JBREAKOUT | CONN 20 POS 2 ROW 0.1" SMT W/ALIGNMENT SMD |  | TSM-110-01-L-DV-A | Samtec
ARDUINO SHIELD OPTION (HAND LOAD AT FINAL ASSEMBLY)
15024 | JARDAD | CONN 6 POS 1 ROW 0.1" SMT W/ALIGNMENT SMD |  | HW-06-08-F-S-250-SM-A | Samtec
15025 | JARDIOL | CONN 8 POS 1 ROW 0.1" SMT W/ALIGNMENT SMD |  | HW-08-08-F-S-250-SM-A | Samtec
15025 | JARDPWR | CONN 8 POS 1 ROW 0.1" SMT W/ALIGNMENT SMD |  | HW-08-08-F-S-250-SM-A | Samtec
15026 | JARDIOH | CONN 10 POS 1 ROW 0.1" SMT W/ALIGNMENT SMD |  | HW-10-08-F-S-250-SM-A | Samtec

## ComponentLocationsAndRotations
CFPN | RefDes | PartDecal | Pins | Layer | Rotate | X | Y
00191 | RFG | 0603_RES_PCB | 2 | Bottom | 0 | -35 | 17.5
00191 | RLD0 | 0603_RES_PCB | 2 | Bottom | 0 | 13.5 | -13
00191 | RLD1 | 0603_RES_PCB | 2 | Bottom | 0 | 13.5 | -11
00191 | RLD2 | 0603_RES_PCB | 2 | Bottom | 0 | 13.5 | -9
00191 | RLD3 | 0603_RES_PCB | 2 | Bottom | 0 | 13.5 | -7
00191 | RLD4 | 0603_RES_PCB | 2 | Bottom | 0 | 13.5 | -5
00191 | RLD5 | 0603_RES_PCB | 2 | Bottom | 0 | 13.5 | -3
00289 | C10 | 0603_CAP_PCB | 2 | Bottom | 270 | -39 | -15
00289 | C9 | 0603_CAP_PCB | 2 | Bottom | 180 | -35 | 14.5
00289 | C7 | 0603_CAP_PCB | 2 | Bottom | 0 | -13.5 | -25.5
00289 | C8 | 0603_CAP_PCB | 2 | Bottom | 0 | -13.5 | -23.5
00289 | CLV1 | 0603_CAP_PCB | 2 | Bottom | 180 | -13.5 | -21.5
00289 | CLV0 | 0603_CAP_PCB | 2 | Bottom | 180 | -13.5 | -19.5
00289 | CLV2 | 0603_CAP_PCB | 2 | Bottom | 180 | -13.5 | -16.3
00289 | CLV3 | 0603_CAP_PCB | 2 | Bottom | 180 | -13.5 | -14.3
00289 | CLV4 | 0603_CAP_PCB | 2 | Bottom | 180 | -13.5 | -12.3
00289 | CL2 | 0603_CAP_PCB | 2 | Bottom | 180 | -13.5 | -10.3
00289 | CL1 | 0603_CAP_PCB | 2 | Bottom | 180 | -13.5 | -8.3
00289 | CL3 | 0603_CAP_PCB | 2 | Bottom | 0 | -13.5 | -6.3
00289 | C6 | 0603_CAP_PCB | 2 | Bottom | 180 | -13.5 | -4.3
00289 | C5 | 0603_CAP_PCB | 2 | Bottom | 0 | -13.5 | -2.3
00289 | C4 | 0603_CAP_PCB | 2 | Bottom | 0 | 17.5 | -13
00289 | C3 | 0603_CAP_PCB | 2 | Bottom | 180 | 21.5 | -13
00289 | C2 | 0603_CAP_PCB | 2 | Bottom | 0 | 29 | -13
00289 | C1 | 0603_CAP_PCB | 2 | Bottom | 180 | 33 | -13
01637 | QBL | 01637_PCB | 3 | Bottom | 270 | 38 | -13
01647 | R1 | 0603_RES_PCB | 2 | Bottom | 0 | -22.5 | -25
01647 | R2 | 0603_RES_PCB | 2 | Bottom | 0 | -22.5 | -22
01647 | R3 | 0603_RES_PCB | 2 | Bottom | 0 | -22.5 | -19
01647 | R4 | 0603_RES_PCB | 2 | Bottom | 270 | 37 | -8.5
01647 | R5 | 0603_RES_PCB | 2 | Bottom | 90 | 39 | -8.5
01712 | M2 | 01712_PCB | 12 | Bottom | 0 | -34.5 | -19.5
01712 | M4 | 01712_PCB | 12 | Bottom | 0 | -34.5 | 23
01712 | M3 | 01712_PCB | 12 | Bottom | 0 | 34.5 | -19.5
01712 | M1 | 01712_PCB | 12 | Bottom | 0 | 34.5 | 23
12795 | LCD | 12795_WITH_LCD_PCB | 43 | Bottom | 0 | 0 | 0
12796 | RBLK | 12796_PCB | 2 | Bottom | 0 | -22.5 | -16
12797 | U1 | 12797_PCB | 20 | Bottom | 180 | 19.5 | -8
12797 | U2 | 12797_PCB | 20 | Bottom | 180 | 31 | -8
BREAKOUT BOARD OPTION (HAND LOAD AT FINAL ASSEMBLY)
12798 | JBREAKOUT |  | 20 | Bottom
ARDUINO SHIELD OPTION (HAND LOAD AT FINAL ASSEMBLY)
15024 | JARDAD |  | 6 | Bottom
15025 | JARDIOL |  | 8 | Bottom
15025 | JARDPWR |  | 8 | Bottom
15026 | JARDIOH |  | 10 | Bottom